## 安检及警械设备采购需求表
安检及防暴设备采购需求表
序号 | 设备名称 | 基本参数/用户需求 | 规格 | 拟采购数量 | 应用场景 | 备注
1 | 安检X光机 | 图像清晰，线分辨率为0.0787mm（40AWG），穿透力43mm钢板 采用19.5寸1920*1080高分辨率液晶显示，搭配65536灰度值成像，使图像效果更清晰。 极低的射线泄露剂量率，设备周边辐射剂量率接近天然本底水平，符合国际国内健康安全标准。 彩色/黑白图像切换，有机突显、无机突显，便于分清物体类型。 具有先进的物质识别功能，能够根据被检测物的有效原子序数，分辨出有机物、无机物和混合物，并赋予不同的颜色，有助于操作人员对图像进行识别和判断。 提供自动感应功能，方便操作人员使用，绿色节能，延长设备使用寿命。 快速急停：根据实际操作情况可任意使用软件或者硬件紧急停止设备来应对各种突发情况。 提供危险品图像插入功能（TIP功能），方便操作人员图像识别能力的训练和辅助考核。 根据人体工程原理设计专用键盘、图像显示及人际交互界面，有效提高设备使用的简易性。 专为防爆屏设计的远程控制操作台；翻盖式折叠设计，预防非工作时间外力爆屏以外，还可防止非授权人员胡乱操作设备。 含安检机接物架 | 通道尺寸：50cm*30cm | 2 | 门诊入口 急诊入口
2 | 安检门 | 交互操作界面：使用液晶显示屏 支持非接触式温度测量，温度异常报警提示 高精度人体温度检测，精度±0.3℃ 支持全屏人脸追踪测温，报警类型独立设置 测温范围：30℃～45℃ 测温精度：精度±0.3℃（人体温度33~40℃）±1℃（人体温度33~40℃之外） 区域测温：支持全屏人脸追踪测温，报警类型独立设置 精确测温距离：0.8m～3m 温度异常报警：报警类型为高于最高温/低于最低温/之间之外，支持报警最高温、最低温阈值设置 ，支持温度异常报警检测时间段配置 友好的交互操作界面：使用5.5寸液晶显示屏和双向立柱灯条报警提示；报警强度指示灯可体现通过的金属含量。 准确定位:十八个相互重叠的网状探测区域划分,双发双收,能精确定位被探测物,直观显示目标物的位置 快速排除小物件：可排除钥匙、皮带扣或手机等金属物件，并且可以设置指定区位，设置好后，需要排除的金属通过安检门是系统不会报警，只有比排除金属大的金属通过安检门时，系统才会报警。 | 高：2米 深：05米 宽：0.7米 | 4 | 门诊入口 急诊入口
3 | 手持金属探测仪 | 声光报警高低灵敏度开机自检书钉可探2CM | 长：415mm 宽：65mm 高：40mm 9V电池 | 8 | 医院各主要出入口
4 | 防暴器材柜 | 防暴柜不锈钢材质 | 防暴柜反恐装备柜高1600*宽1200*深400mm | 1 | 警务室
5 | 防暴警棍 | 防暴棍 55CM直棍PC防爆棍 |  | 3 | 警务室
6 | 防暴盾牌（圆盾） | 1、符合《GA422-2008防暴盾牌》要求； 2、材质：优质透明聚碳酸脂PC材料制造； 3、防暴盾牌厚度：3.5mm；宽度：510mm； 4、防护面积：0.46㎡； 5、质量：2.49KG； 6、透光率：84.8%； 7、耐冲击强度：147J动能冲击符合标准； 8、耐穿刺性能：GA68-2003标准试验刀具24J动能穿刺符合标准； 9、握把连接强度：≥500N，臂带连接强度：≥500N； 10、该产品通过公安部特种装备质量监督检验中心检验。 |  | 3 | 警务室
7 | 防暴钢叉 | 1、结构：由手柄、主杆、缩杆、叉头和锁合装置组成。 2、主杆直径：34.6mm，缩杆直径：28.5mm，叉头外圆直径：440mm。3、最大长度2230mm,缩短约1425mm； 4、重量：1.92kg 5、该产品已通过公安部安全与警用电子产品质量检测中心检验。 |  | 1 | 警务室
8 | 防暴头盔 | 1、符合《GA294-2012警用防暴盔》相关标准； 2、材质：壳体工程塑料，缓冲层为泡沫加软质吸能材料，面罩为PC材料且经防雾处理； 3、结构：壳体+缓冲层+衬垫+佩戴装置+面罩+护颈组成； 4、系带宽度：20.2mm； 5、护颈宽度：115.0mm； 6、质量：1.56kg； 7、面罩透光率：90.4%； 8、该产品已通过公安部特种装备质量监督检验中心检验。 |  | 3 | 警务室
9 | 防刺背心 | 1．材质：采用20层聚乙烯纤维毡，复合聚酯膜 2层5mm厚泡沫 。 2．结构：由外套加防护层组成； 3．面料颜色：警用蓝色； 4．保护套：不透光、不透水； 5．防刺力：≥24J，防斜刺性能强。 6．防护面积：0.32㎡； 7. 重量：≤3.5Kg 中心和公安部安全与警用电子产品质量检测中心出具的检测报告 |  | 3 | 警务室
10 | 防割手套 | 1.材质：金属不锈钢丝芯丝，超高分子量聚乙烯纤维，涤纶低弹丝、天然乳胶橡皮筋； 2.结构：警用防割手套的手腕、手掌、手背、手指均处于防割层的覆盖范围内； 3.规格： S/M/L/XL； 4.颜色：白色/黑色； |  | 4 | 警务室
11 | 防暴抓捕器 | 重量：2.25kg±0.15kg 月牙环最大开启距离：250±10mm 月牙环闭合圆最小宽度：120±5mm 手持握杆直径：Φ35±1mm 最小工作长度：1270±10mm 最大工作长度：2030±10mm 当发生突发事件，拉足杆体，即可固定，使用方便、灵活。杆体部分横向可承重200斤，纵向用力，重量250斤以上。 |  | 2 | 警务室
12 | 战术腰带（六件套） |  |  | 2 | 警务室
13 | 伸缩棍 | 1.材质：7075- T6航空合金铝 2、颜色：黑色（硬质氧化） 3、重量：325g±1% 4、尺寸：大管+尾盖217mm 直径27.8mm中管160mm 直径20.1mm小管133mm 直径15.3mm 打击头8mm 5、甩棍伸出总长度：518mm 6、甩棍收缩总长度：225mm |  | 1 | 警务室
14 | 催泪喷射器 | 1、标志： 催泪喷射器正面印有“警徽”图样和“警察、POLICE、催泪喷射器”字样。字样和图样清晰完整、准确牢固。 2、 尺寸：催泪喷射器高度为175mm；最大外径为39mm±0.5mm，罐体外径为37mm. 3、质量：催泪喷射器满罐质量为195g（不带包装）；催泪喷射器（带包装）质量：214 g。 4、催泪剂：催泪喷射器中催泪剂为合成辣椒素溶液，其含量应为1.5％～2.0％，灌液量为70ml±2ml。 5、 喷射性能：催泪喷射器喷射为定向射流状，喷射距离大于5m，有效喷射时间大于7s。 6、稳定性：催泪喷射器产品在包装完好并满足贮存条件的情况下，三年内产品应表面无剥落，不解体、不泄漏、不爆裂，能正常喷射。且符合喷射性能的要求。 |  | 2 | 警务室
15 | 强光手电筒 | 1. 尺寸：总长度：154.6mm±2m；握柄直径：28.5mm±1mm。2.头盖外径：35mm±1mm；挂绳长度：155mm±5mm。 2. 重量（带电池）：不大于230g。 3. 颜色：表面为黑色，字样和图案为白色。 4. 跌落：距水泥地面1.5m高，水平、头部及尾部各跌落三次，均可进行正常开关模式转换。 5. 外壳温升：≤25k。 6. 防水性能：水深0.5m，1h。 7. 挂绳强度：50N拉力，不断裂。 8. 外壳强度：承受980N的径向压力后，不应变形，且应符合开关工作模式转换及电量提示功能的要求。 9. 开关耐久性：开关各30000次后，均可进行正常开关模式转换。 10. 充电插头座连接可靠性：充电插头插拔 3000 次后，应能正常充电。 11. 电池保护功能：电池应具有过充保护、过放保护、防短路功能，且符合 GB/T 18287-2013 的要求. 12. 碎玻璃性能：使用攻击头氮化硅球部分应能击碎 5mm 厚钢化玻璃，氮化硅球不掉落.不碎裂，且强光手电应符合开关工作模式转换及电量提示功能的要求 13. 耐高、低温：45℃±2℃，2h；-20℃±2℃，2h。 14. 耐湿热：湿度95%±2%，温度（45±2）℃，48h。 |  | 2 | 警务室